## Лист1
№
1 |  |  | Катушка зажигания 2 цилиндра, low
2 |  | Ignition 2 | Катушка зажигания 3 цилиндра (Или 2-3), low
3 | GND | power ground | Масса цепи зажигания
4 |  |  | Катушка зажигания 4 цилиндра, low
5 |  | Ignition 1 | Катушка зажигания 1 цилиндра (Или 1-4), low
6 | OUT12_LOW | Injector Valve 4 (Cyl 2) | Форсунка 2, low
7 | OUT12_LOW | Injector Valve 2 (Cyl 3) | Форсунка 3, low
8 | OUT5 | Engine Speed Signal (10mA) | Выход на тахометр.
9 |  | Reserve (PWM-Fuel level)
10 |  | Reserve (Fuel consumption) | Сигнал расхода топлива
11
12 |  | Battery Permanent Supply | АКБ, клемма 30 замка зажигания.
13 |  | Ignition Switch KL15 | Питание. Клемма 15 замка зажигания
14 | OUT12_LOW | Main Relay | Главное реле
15 | IN_trig | Engine Speed | Контакт "А" ДПКВ
16 | IN_analog | Throttle Position Sensor | ДПДЗ
17 | GND | TMOT, TPS sensor Gnd | Масса ДПДЗ / Масса ДПДЗ, ДНД
18 | IN_analog | Lambda Sensor Upstream | Вход - датчик кислорода
19 | IN_analog | Knock Sensor (+) | Вход - датчик детонации
20 | V_REF | Knock Sensor (-) | Масса датчика детонации
21
22
23 |  | MIL Lamp
24 |  | Fan Diagnostic
25 |  |  | Только для Bosch - сильноточный выход, резерв
26 |  | Reserve | Только для Bosch - сильноточный выход, резерв
27 | OUT12_LOW | Injector Valve 1 (Cyl 1) | Форсунка 1, low
28 |  | Reserve (LSF Heating Downstream) | Выход управления нагревателя ДК2
29 | OUT12_LOW | Cooling Fan Relay (High Speed) | Выход управления вентилятора охлаждения двигателя 2
30
31 | OUT12_LOW |  | Лампа СЕ, акт. уровень низкий
32 |  | 5V Supply (MAP Sensor) | Питание ДПДЗ / Питание ДПДЗ, ДНД
33 |  | 5V Supply (T.P.S.) | Питание ДМРВ
34 | V_REF | Engine Speed | Вход ДПКВ, контакт "В"
35 | GND | MAP sensor Gnd | Масса ДТОЖ / Масса ДТОЖ, ДМРВ, 1 ДК (УДК), 2 ДК (ДДК)
36 | GND | O2-sensor Gnd | Масса ДМРВ
37 | IN_analog | Manifold pressure | Вход сигнала с ДМРВ
38
39 | IN_analog | Engine Coolant Temperature | Вход сигнала с ДТОЖ
40 | IN_analog | Intake Air Temperature | Вход сигнала с датчика температуры впускного воздуха
41
42 | IN_analog | Reserve (fuel level) | Вход сигнала ДНД
43
44 |  | Battery Switched Supply | Вход напряжения бортовой сети на выходе главного реле
45 |  | Battery Switched Supply | Выход питания датчика фаз
46 |  | Canister Purge Valve | Выход управления клапаном продувки адсорбера
47 | OUT12_LOW | Injector Valve 3 (Cyl 4) | Форсунка 4, low
48 |  | LSF Heating Upstream | Выход управления нагревателем датчика кислорода
49
50 |  | HOT Lamp | Выход управления дополнительным реле стартера
51 | GND | power ground | Масса контроллера
52 |  | K-Line (Immobiliser)
53 | GND | Reserve (fuel level ground) | Масса контроллера
54
55 | IN_analog | Lambda Sensor Downstream | Вход сигнала ДК2 (ДДК)
56
57 |  |  | Вход кодирования вариантов калибровочных данных (low)
58 |  | A/C Kompressor Switch
59 |  | Vehicle speed | Датчик скорости
60
61 | GND | power ground | Масса выходных каскадов
62
63 |  | Battery Switched Supply | Вход напряжения бортовой сети на выходе главного реле
64 |  | Stepper A | Выход "D" РХХ
65 |  | Stepper D | Выход "C" РХХ
66 |  | Stepper C | Выход "B" РХХ
67 |  | Stepper B | Выход "A" РХХ
68 |  | Cooling Fan Relay (Low Speed) | Выход управления реле вент.охл. двигателя, low
69 |  | AC Relay | Выход управления реле кондиционера, low
70 |  | Fuel Pump Relay | Выход управления реле бензонасоса, low
71 |  | K-Line (Tester) | K-Line
72 |  | Reserve (PWM-alternator)
73
74 |  | Inertia switch (crash detection)
75 |  | A/C Switch | Вход запроса на включение кондиционера, low
76 |  | Power Steering | Вход запроса усилителя руля, high
77 |  | Clutch switch
78
79 | IN_trig | Phase Sensor | Вход сигнала датчика фаз
80 | GND | power ground | Масса выходных каскадов
81